## bom模板
|  |  |  | Bill of Materials | BOM_Board1_PCB1_2025-09-02
|  |  |  | Project Title： | zdiy1
Variant:
|  |  |  | Report Time： | 2025年9月2日 16:5:25
No. | Quantity | Comment | Designator | Footprint | Value | Manufacturer Part | Manufacturer | Supplier Part | Supplier | LCSC Price | Total
1 | 1 | AMS1117-3.3 | AMS1117 | SOT-223-4_L6.5-W3.5-P2.30-LS7.0-BR |  | AMS1117-3.3 | UMW(友台半导体) | C347222 | LCSC |  | #VALUE!
2 | 1
3 | 1 | WAFER-PH2.0-2PWZ | BATTERY | CONN-TH_2P-P2.00_GP01-2001WR-2P |  | WAFER-PH2.0-2PWZ | XUNPU(讯普) | C5359610 | LCSC |  | #VALUE!
4 | 6 | 10kΩ | boothigh空, R7, R19, R20, R23, R28 | R0603 | 10kΩ | 0603WAF1002T5E | UNI-ROYAL(厚声) | C25804 | LCSC |  | #VALUE!
5 | 4 | 20pF | C12, C13, C30, C31 | C0603 | 20pF | CC0603JRNPO9BN200 | YAGEO(国巨) | C105621 | LCSC |  | #VALUE!
6 | 2 | 10uF | C16, Cip5306in | C0603 | 10uF | CL10A106KP8NNNC | SAMSUNG(三星) | C19702 | LCSC |  | #VALUE!
7 | 8 | 22uF | C22, C23, C29, Cip5306out1, Cip5306out2, Cip5306out3, Cip5306out4, Cmt3608 | C0603 | 22uF | CL10A226MQ8NRNC | SAMSUNG(三星) | C59461 | LCSC |  | #VALUE!
8 | 1 | 10pF | C24 | C0603 | 10pF | GRM1885C1H100GA01D | muRata(村田) | C2987939 | LCSC |  | #VALUE!
9 | 2 | 100pF | C25, Cmpu | C0603 | 100pF | CGA0603C0G101J500JT | HRE(芯声) | C45359929 | LCSC |  | #VALUE!
10 | 1 | 2.2uF | C27 | C0603 | 2.2uF | CGA0603X7R225K100JT | HRE(芯声) | C23692975 | LCSC |  | #VALUE!
11 | 2 | 100nF | Cams3v3, Cams5v | C0603 | 100nF | CGA0603X7R104K500JT | HRE(芯声) | C6119867 | LCSC |  | #VALUE!
12 | 11 | 100nF | Cnrst, Cst_nrst1, Cst_vg1, Cst_vg2, Cst_vg3, Cst_vg4, Cvdd1, Cvdd2, Cvdd3, Cvdd4, Cvdd5 | C0603 | 100nF | CC0603KRX7R9BB104 | YAGEO(国巨) | C14663 | LCSC |  | #VALUE!
13 | 1 | 4.7uF | Cvdd6 | C0603 | 4.7uF | CL10A475KO8NNNC | SAMSUNG(三星) | C19666 | LCSC |  | #VALUE!
14 | 1 | 1uF | Cvdd7 | C0603 | 1uF | CL10A105KB8NNNC | SAMSUNG(三星) | C15849 | LCSC |  | #VALUE!
15 | 1 | 10nF | Cvdd8 | C0603 | 10nF | CC0603KRX7R9BB103 | YAGEO(国巨) | C100042 | LCSC |  | #VALUE!
16 | 4 | XL-J1608UGC-06 | D1, D2, D3, D4 | LED-SMD_XL-J1608UYC-06 |  | XL-J1608UGC-06 | XINGLIGHT(成兴光) | C48586668 | LCSC |  | #VALUE!
17 | 1 | SS34 | D5 | SMA_L4.3-W2.6-LS5.2-RD |  | SS34 | MDD(辰达半导体) | C8678 | LCSC |  | #VALUE!
18 | 1 | SMAJ6.8CA | D6 | SMA_L4.4-W2.6-LS5.0-BI |  | SMAJ6.8CA | BORN(伯恩半导体) | C406209 | LCSC |  | #VALUE!
19 | 1 | PM254V-11-03-H85 | DHT | HDR-TH_3P-P2.54-V-F |  | PM254V-11-03-H85 | XFCN(兴飞) | C541850 | LCSC |  | #VALUE!
20 | 1 | BSMD0603-050-6V | F1 | F0603 |  | BSMD0603-050-6V | BHFUSE(佰宏) | C883095 | LCSC |  | #VALUE!
21 | 1 | IP5306 | IP5306 | ESOP-8_L4.9-W3.9-P1.27-LS6.0-BL-EP |  | IP5306 | INJOINIC(英集芯) | C181692 | LCSC |  | #VALUE!
22 | 1 | 1uH | L1 | L0603 | 1uH | AHW1608F-1R0KTF | APV(爱普微) | C6364703 | LCSC |  | #VALUE!
23 | 1 | 4.7uH | L2 | IND-SMD_L5.4-W5.2_FXL0530 | 4.7uH | FXL0530-4R7-M | cjiang(长江微电) | C177246 | LCSC |  | #VALUE!
24 | 1 | WAFER-PH2.0-6PWB | Motor | CONN-SMD_6P-P2.00_XUNPU_WAFER-PH2.0-6PWB |  | WAFER-PH2.0-6PWB | XUNPU(讯普) | C3029444 | LCSC |  | #VALUE!
25 | 2 | HC-ZH1.5-6AW | Motor_L, Motor_R | CONN-TH_6P-P1.50_HCTL_C-ZH1.5-6AW |  | HC-ZH1.5-6AW | HCTL(华灿天禄) | C2845569 | LCSC |  | #VALUE!
26 | 1 | MPU-6050 | MPU | QFN-24_L4.0-W4.0-P0.50-BL-EP2.7 |  | MPU-6050 | TDK InvenSense(应美盛) | C24112 | LCSC |  | #VALUE!
27 | 1 | MT3608 | MT3608 | SOT-23-6_L2.9-W1.6-P0.95-LS2.8-BL |  | MT3608 | 西安航天民芯 | C84817 | LCSC |  | #VALUE!
28 | 1 | PM254V-11-07-H85 | oled | HDR-TH_7P-P2.54-V-F |  | PM254V-11-07-H85 | XFCN(兴飞) | C2832270 | LCSC |  | #VALUE!
29 | 3 | XL-2012UBC | PB2LED, PC13LED, st_blue | LED0805-RD |  | XL-2012UBC | XINGLIGHT(成兴光) | C965817 | LCSC |  | #VALUE!
30 | 2 | NCD0805R1 | POWER1, st_red | LED0805-R-RD |  | NCD0805R1 | 国星光电 | C84256 | LCSC |  | #VALUE!
31 | 2 | TYPE-C母座16P不绣钢 | POWER, STLINKv2.1 | TYPE-C-SMD_16P-EH4 |  | TYPE-C母座16P不绣钢 |  | C9900003726 | LCSC |  | #VALUE!
32 | 2 | TS-1101-C-W | POWER_DISPLAY, RESET | SW-SMD_L6.0-W3.3-LS8.0 |  | TS-1101-C-W | XKB Connectivity(中国星坤) | C318938 | LCSC |  | #VALUE!
33 | 1 | SS-12D10G3-G | POWER_SELECT | SW-TH_3P-L12.7-W6.7-P4.80_SS-12D10G10-G |  | SS-12D10G3-G | XUNPU(讯普) | C49284729 | LCSC |  | #VALUE!
34 | 1 | S8050 J3Y(RANGE:200-350) | Q1 | SOT-23-3_L3.0-W1.7-P0.95-LS2.9-BR |  | S8050 J3Y(RANGE:200-350) | CJ(江苏长电/长晶) | C2146 | LCSC |  | #VALUE!
35 | 6 | 5.1K | R1, R30, R31, R32, R35, R36 | R0603 | 5.1K | [5 empty] | #VALUE!
36 | 6 | 4.7kΩ | R4, R5, R6, R17, R18, R22 | R0603 | 4.7kΩ | 0603WAF4701T5E | UNI-ROYAL(厚声) | C23162 | LCSC |  | #VALUE!
37 | 1 | 2Ω | R8 | R0603 | 2Ω | FRC0603J2R0 TS | FOJAN(富捷) | C2907139 | LCSC |  | #VALUE!
38 | 1 | 500mΩ | R9 | R0603 | 500mΩ | 0603WAF500LT5E | UNI-ROYAL(厚声) | C45312 | LCSC |  | #VALUE!
39 | 2 | 5.1kΩ | R10, R11 | R0603 | 5.1kΩ | RT0603BRB075K1L | YAGEO(国巨) | C860455 | LCSC |  | #VALUE!
40 | 3 | 4.7kΩ | R12, R13, R14 | R0603 | 4.7kΩ | RCA034K7FLF | HKR(香港电阻) | C22369814 | LCSC |  | #VALUE!
41 | 1 | 9kΩ | R15 | R0603 | 9kΩ | FRC0603F9001TS | FOJAN(富捷) | C2998085 | LCSC |  | #VALUE!
42 | 1 | 1kΩ | R16 | R0603 | 1kΩ | 0603WAF1001T5E | UNI-ROYAL(厚声) | C21190 | LCSC |  | #VALUE!
43 | 2 | 100Ω | R21, R29 | R0603 | 100Ω | 0603WAF1000T5E | UNI-ROYAL(厚声) | C22775 | LCSC |  | #VALUE!
44 | 2 | 5.1kΩ | R24, R25 | R0603 | 5.1kΩ | 0603WAF5101T5E | UNI-ROYAL(厚声) | C23186 | LCSC |  | #VALUE!
45 | 1 | 1.5kΩ | R26 | R0603 | 1.5kΩ | 0603WAF1501T5E | UNI-ROYAL(厚声) | C22843 | LCSC |  | #VALUE!
46 | 1 | 36kΩ | R27 | R0603 | 36kΩ | FRC0603F3602TS | FOJAN(富捷) | C2930097 | LCSC |  | #VALUE!
47 | 2 | 510Ω | R33, R34 | R0603 | 510Ω | 0603WAF5100T5E | UNI-ROYAL(厚声) | C23193 | LCSC |  | #VALUE!
48 | 1 | STM32F103CBT6 | stlink | LQFP-48_L7.0-W7.0-P0.50-LS9.0-BL |  | STM32F103CBT6 | ST(意法半导体) | C8304 | LCSC |  | #VALUE!
49 | 1 | IPCP254M04PB08V | STLINK_SWD | HDR-TH_4P-P2.54-V-M-1 |  | IPCP254M04PB08V | INCP | C22438419 | LCSC |  | #VALUE!
50 | 1 | STM32F103C8T6 | stm32 | LQFP-48_L7.0-W7.0-P0.50-LS9.0-BL |  | STM32F103C8T6 | ST(意法半导体) | C8734 | LCSC |  | #VALUE!
51 | 3 | TS-1088R-02026 | SW1, SW2, SW3 | SW-SMD_L3.9-W3.0-P4.45 |  | TS-1088R-02026 | XUNPU(讯普) | C455280 | LCSC |  | #VALUE!
52 | 1 | 2.54-1*4P母 | SWD | HDR-TH_4P-P2.54-V-F |  | 2.54-1*4P母 | BOOMELE(博穆精密) | C2718488 | LCSC |  | #VALUE!
53 | 2 | WAFER-PH2.0-2PZZ | U6, U7 | CONN-TH_2P-P2.00_HC-PH-2A-M |  | WAFER-PH2.0-2PZZ | XUNPU(讯普) | C5359599 | LCSC |  | #VALUE!
54 | 2 | PZ254V-11-03P | usart1, usart3 | HDR-TH_3P-P2.54-V-M |  | PZ254V-11-03P | XFCN(兴飞) | C2937625 | LCSC |  | #VALUE!
55 | 1 | TYPE-C 16PIN 2MD(073) | VCP | USB-C-SMD_TYPE-C-6PIN-2MD-073 |  | TYPE-C 16PIN 2MD(073) | SHOU HAN(首韩) | C2765186 | LCSC |  | #VALUE!
56 | 1 | MicroXNJ | VCP_micro | MICRO-USB-SMD_MICROXNJ |  | MicroXNJ | SHOU HAN(首韩) | C404969 | LCSC |  | #VALUE!
57 | 2 | 8MHz | X1, X2 | OSC-TH_L10.0-W4.5-P5.00 | 8MHz | X49SD8MSD2SC | YXC(扬兴晶振) | C21263 | LCSC |  | #VALUE!
58 | #VALUE!

## Field汇总
Project Title | zdiy1
Borard Title | Board1
Schematic Title
PCB Title | PCB1
Variant Name
Total Quantity | 115
Report Time | 16:5:25
Report Date | 2025年9月2日
Report Date&Time | 2025年9月2日 16:5:25
File Name | BOM_Board1_PCB1_2025-09-02
Filter Option | Add into BOM:no;